## 表-08 分部分项工程和单价措施项目清单与计价表【襄阳市中
分部分项工程和单价措施项目清单与计价表
工程名称：襄阳市中医医院（前进路26号分院）宿舍楼加固项目 |  |  |  |  | 标段：襄阳市中医医院（前进路26号分院）宿舍楼加固项目 |  |  | 第 1 页 共 3 页
序号 | 项目编码 | 项目名称 | 项目特征描述 | 计量单位 |  | 工程量 | 金额（元）
[7 empty] | 综合单价 |  | 合价 | 其中
暂估价
整个项目
1 | 011601001001 | 拆除 | 拟加固的三层小楼存在局部违建，投标人根据现场踏勘，自行考虑拆除以及外运违建所包含的费用， | 项 |  | 1
2 | 011604002001 | 立面抹灰层拆除 | 1、铲除原墙面抹灰层 2、包含建筑垃圾运出楼道及外运，投标人根据现场情况考虑运距，自主决定报价 | m2 |  | 1004.98
3 | 01B001 | 砖砌体加固 | 1、原墙面抹灰层拆除，用钢丝刷刷净残灰，吹净表面灰粉，洒水湿润，喷素水泥浆一道； 2、采用M10聚合物水泥砂浆，粉墙两遍，每遍厚度20mm,建议配比：水泥（32.5）：砂（中粗砂）：乳胶粉：水=1:3:0.03:0.5 3、为提高砂浆强度，避免砂浆开裂，需加入减水剂，砂浆稠度约为6mm较为适宜 4、具体做法详图纸设计 | m2 |  | 1004.98
4 | 010607005001 | 砌块墙钢丝网加固 | 钢筋网做法： 1、钢筋网采用细细密点焊钢筋网，规格为Φ8@150*150 2、钢筋网与墙体的固定：双面加固时采用S型Φ8钢筋以钻孔穿墙对拉，间距为500mm,并且呈梅花状布置； 3、具体做法详图纸设计； | m2 |  | 1004.98
5 | 01B002 | 现有门洞口加固 | 1、门洞口周边范围加固做法与墙体做法相同，工程量计入墙体加固内； 2、门框加密筋3Φ8 3、门上部阳角加密筋3Φ8 4、加密筋具体长度及做法详图纸设计 | 樘 |  | 12
本页小计
注：为计取规费等的使用，可在表中增设其中：“定额人工费”。
表—08
分部分项工程和单价措施项目清单与计价表
工程名称：襄阳市中医医院（前进路26号分院）宿舍楼加固项目 |  |  |  |  | 标段：襄阳市中医医院（前进路26号分院）宿舍楼加固项目 |  |  | 第 2 页 共 3 页
序号 | 项目编码 | 项目名称 | 项目特征描述 | 计量单位 |  | 工程量 | 金额（元）
[7 empty] | 综合单价 |  | 合价 | 其中
暂估价
6 | 01B003 | 现有窗户洞口加固 | 1、窗洞口周边范围加固做法与墙体做法相同，工程量计入墙体加固内； 2、窗框加密筋3Φ8 3、窗四周部位阳角加密筋3Φ8 4、加密筋具体长度及做法详图纸设计 | 个 |  | 24
7 | 01B004 | T型墙角加固 | 1、T型墙角加固做法与墙体加固做法相同，工程量列入墙体中； 2、阴角加强筋Φ8@350 3、具体做法详图纸设计 | 项 |  | 1
8 | 01B005 | L型墙角加固 | 1、L型墙角加固做法与墙体加固做法相同，工程量列入墙体中； 2、阴角加强筋Φ8@350 3、具体做法详图纸设计 | 项 |  | 1
9 | 01B006 | 悬挑梁粘钢加固 | 走道挑梁加固做法： 1、M12穿墙螺栓@300，上下各一排； 2、8厚钢板沿梁外露面布置 3、灌注结构胶； 4、具体做法详图纸设计 | m2 |  | 53.82
10 | 010902001001 | 屋面卷材防水 | 屋面防水层做法： 1、施工部位：三层加固楼栋对面二层楼栋屋面： 2、清除屋顶上的渣土、积尘、杂草、树叶、树枝等垃圾; 3、将垃圾装袋转运到地面,再用3立方自卸车外运10公里以上; 4、用水将屋面冲洗干净; 5、屋面满刷底油一遍; 6、用3mm厚SBS沥青防水卷材满铺屋面, 女儿墙上翻过顶再下翻20公分,防水展开面积共计150平方; | m2 |  | 150
本页小计
注：为计取规费等的使用，可在表中增设其中：“定额人工费”。
表—08
分部分项工程和单价措施项目清单与计价表
工程名称：襄阳市中医医院（前进路26号分院）宿舍楼加固项目 |  |  |  |  | 标段：襄阳市中医医院（前进路26号分院）宿舍楼加固项目 |  |  | 第 3 页 共 3 页
序号 | 项目编码 | 项目名称 | 项目特征描述 | 计量单位 |  | 工程量 | 金额（元）
[7 empty] | 综合单价 |  | 合价 | 其中
暂估价
11 | 011701002001 | 外脚手架 | 1.搭设方式:外脚手架双排 2.搭设高度:详图纸设计 3.脚手架材质:根据工程实际情况按照国家现行标准《建筑施工扣件式钢管脚手架安全技术规范》JGJ130、《建筑施工附着升降脚手架管理暂行规定》（建建〔2000〕230号）等规范自行确定。 | m2 |  | 283.19
12 | 011701003001 | 装饰脚手架 | 3.6以内内墙粉饰脚手架 | m2 |  | 899.3
分部小计
措施项目
分部小计
本页小计
合 计
注：为计取规费等的使用，可在表中增设其中：“定额人工费”。
表—08

## 表-12 其他项目清单与计价汇总表【襄阳市中医医院（前进路
其他项目清单与计价汇总表
工程名称：襄阳市中医医院（前进路26号分院）宿舍楼加固项目 |  |  | 标段：襄阳市中医医院（前进路26号分院）宿舍楼加固项目 |  | 第 1 页 共 1 页
序号 | 项目名称 | 金额（元） |  | 结算金额（元） |  | 备注
1 | 暂列金额 | 25000.00 |  |  |  | 明细详见表-12-1
2 | 暂估价 | 0.00
2.1 | 材料暂估价 | — |  |  |  | 明细详见表-12-2
2.2 | 专业工程暂估价 | 0.00 |  |  |  | 明细详见表-12-3
3 | 计日工 |  |  |  |  | 明细详见表-12-4
4 | 总承包服务费 |  |  |  |  | 明细详见表-12-5
5 | 索赔与现场签证费 | 0.00
6 | 增值税 | 2250.00
合 计 | [5 empty] | —
注：材料（工程设备）暂估单价进入清单项目综合单价，此处不汇总。
表—12

## 表-12-1 暂列金额表【襄阳市中医医院（前进路26号分院
暂列金额明细表
工程名称：襄阳市中医医院（前进路26号分院）宿舍楼加固项目 |  |  | 标段：襄阳市中医医院（前进路26号分院）宿舍楼加固项目 |  | 第 1 页 共 1 页
序号 | 项目名称 | 计量单位 |  | 暂定金额（元） |  | 备注
1 | 暂列金 | 项 |  | 25000
合 计 |  |  |  | 25000.00 |  | —
注：此表由招标人填写，如不能详列，也可只列暂列金额总额，投标人应将上述暂列金额计入投标总价中。
表—12—1